## nasl
TROŠKOVNIK
GRAĐEVINSKO OBRTNIČKI RADOVI
REKONSTRUKCIJA DVADESETČETIRI (24) KUPAONE NA PRVOM I DRUGOM KATU NBO
Investitor: SPECIJALNA BOLNICA ZA MEDICINSKU REHABILITACIJU
Građevina: NBO
Lokacija: KRAPINSKE TOPLICE,Gajeva 2
Krapinske Toplice, 06/2017

## posebni
POSEBNI UVJETI UZ TROŠKOVNIK
1 | Izvođenje radova obaviti će se etapno i u dogovoru sa investitorom, a u skladu s mogućnošću investitora da oslobodi prostorije (sobe) koje se adaptiraju. Rok za izvođenje radova je 30 radnih dana od potpisivanja Ugovora.
2 | Za razna rušenja i štemanja elemenata u građevinarstvu nije dozvoljena upotreba pneumatskih i vibracionih strojeva i pomagala. Dozvoljena je upotreba manjih električnih bušilica.
3 | Okoliš oko građevine ne omogućuje stvaranje deponije materijala, a stvaranje deponije u građevini je zabranjeno. Prema tome doprema materijala treba biti usklađena s dnevnom potrošnjom. Transport otpadnog materijala iz građevine u vanjski prostor pa do transportnog sredstva, obavlja se na način da ne dođe do prevelike buke i prašine
4 | Po završetku radova izvršiti će se komisijsko preuzimanje izvedenih radova, sukladno ugovoru i ugovornom troškovniku

## opci
OPĆI UVJETI UZ TROŠKOVNIK
Cijene upisane u ovaj troškovnik sadrže svu odštetu za pojedine radove i dobave u odnosnim stavkama troškovnika i to u potpuno dogotovljenom stanju, tj. sav rad, naknadu za alat, materijal, sve pripremne, sporedne i završne radove, horizontalne i vertikalne prijenose i prijevoze, sve sigurnosne mjere po odredbama HTZ mjera i slično.
Pod unesenim cijenama podrazumijevaju se također i sva zakonska davanja, kao i pripomoć kod izvedbe obrtničkih radova (zaštita obrtničkih proizvoda: stolarije, bravarije, limarije, i slično), sva potrebna ispitivanja građevinskog i drugih ugrađenih materijala zbog podizanja kvalitete i čvrstoće pojedinih proizvoda.
Sav materijal koji se upotrebljava mora odgovarati postojećim tehničkim propisima i normama. Ukoliko se upotrebljava materijal za koji ne postoji odgovarajući standard, njegovu kvalitetu treba dokazati atestima.
Davanjem ponude izvoditelj se obvezuje da će pravovremeno nabaviti sav materijal opisan u pojedinim stavkama troškovnika. U slučaju nemogućnosti nabave opisanog materijala tijekom izvođenja radova, za svaku će se izmjenu prikupiti ponude i u prisutnosti naručitelja i nadzornog inženjera odabrati najpovoljnija.
Ukoliko opis pojedine stavke dovodi izvoditelja u nedoumicu o načinu izvedbe ili kalkulacije cijena, treba pravovremeno tražiti objašnjenje od naručitelja i projektanta.
Ako tijekom gradnje dođe do promjena, treba prije početka rada tražiti suglasnost naručitelja i nadzornog inženjera, također treba ugovoriti jediničnu cijenu nove stavke na temelju elemenata datih u ponudi i sve to unijeti u građevinski dnevnik uz ovjeru nadzornog inženjera. Sve više radnje do kojih dođe uslijed promjene načina ili opsega izvedbe, a nisu na spomenuti način utvrđene, upisane i ovjerene, neće se priznati u obračunu.
Prije izrade ponude izvoditelj je dužan obići i pregledati građevinu zbog ocjene njezinog građevinskog stanja, radova obuhvaćenih troškovnikom, uvjeta organizacije gradilišta, načina i mogućnosti pristupa građevini, mogućnosti zauzimanja javne površine, postave skele, osiguranja ulaza u građevinu i sl.
Prema tome, ponuđena cijena je konačna cijena za realizaciju pojedine troškovničke stavke i ne može se mijenjati.

## opci (2)
UVJETI UZ POJEDINE VRSTE RADOVA
I. | Rušenja i demontaže
Pristup radovima rušenja i demontaže mora biti primjeren zatečenom stanju i prostoru u kojima se radovi odvijaju. Sva nepotrebna rušenja i oštećenja nastala nemarom ili neadekvatnim pristupom izvođača - izvođač je dužan dovesti u prvobitno stanju o vlastitom trošku. Sigurno zbrinjavanje nastalog građevinskog otpada i šute izvođač je dužan uključiti u ukupnu cijenu stavke. Izvođač je dužan tijekom radova rušenja održavati primjerenu čistoću prostora s promptnim odvozom nastale šute, uklanjanjem prašine i ostalog sitnog otpadnog materijala svakodnevno. Nakon dovršenih radova rušenja i demontaže također je dužan očistiti prostor i pripremiti ga za sljedeću fazu izvođenja radova. Obzirom na otežanu točnost procjene potrebnih količina, obračun će se vršiti ovjerom nadzornog inženjera temeljem dokaznice mjera izvođača i uvidom na gradilištu.
II. | Izolaterski radovi
U cijenu za svaku pojedinu vrstu rada uključiti sav osnovni i pomoćni materijala, transport do objekta, prijenos do mjesta rada i svi pripremni radovi. Prilikom izvedbe u svemu se strogo pridržavati uputa proizvođača upotrebljenih materijala. Izvođač je dužan svakog dana očistiti sve prostore u kojima radi i komunicira. Obavezna izmjera na licu mjesta. Na sve što nije obuhvaćeno, navedeno i opisano u troškovničkim stavkama smatra se da se primjenjuju odgovarajući važeći normativi i standardi za pojedine vrste radova.
III. | Gips kartonski radovi
GK radove treba izvoditi prema tehničkim uvjetima za tu vrstu radova, uputstvima proizvođača GK elemenata i hrvatskim normativima. Učvršćenje i povezivanje metalne konstrukcije mora biti izvedeno tako da konstrukcija bude sigurna od bilo kakovog pomicanja. U jediničnu cijenu uračunati sav potreban osnovni i pomoćni materijal, vanjski i unutarnji transport, rad sa svim davanjima, potrebna radna skela te završno čišćenje mjesta rada sa odvozom otpadnog materijala. Sanitarni uređaji se montiraju na tipske nosače ugrađene u GK zidove. U cijenu gips-kartonskih radova ulazi i fugiranje i gletanje, tako da su GK-ploče po završetku radova potpuno spremne za ličenje bez potrebe za ličilačkom pripremom zida. U jediničnu cijenu stavke ulazi i bušenje GK- ploča radi montaže utičnica, rasvjetnih tijela i sličnih otvora.
IV. | Zidarski radovi
Zidarski radovi moraju se izvesti solidno i stručno prema važećim propisima i pravilima dobrog zanata. Radovi moraju biti potpuno usklađeni s potrebnim zahtjevima instalirane opreme. Prije početka radova izvođač je dužan dobiti dopuštenje investitora za početak radova koji se mogu izvoditi tek nakon izvršenog ispitivanja prethodno postavljenih instalacija. Izvođač je dužan prilikom izvođenja svojih radova voditi računa da ne dođe do oštećenja pojedinih građevinskih elemenata ili prethodno postavljenih instalacija u protivnom će snositi troškove sanacije oštećenih elemenata ili instalacija. Nakon dovršenja svih radova potrebno je izvršiti čišćenje i odvoz svog otpadnog materijala. Prilikom izvedbe u svemu se pridržavati projekta i uputa proizvođača upotrebljenih materijala. U cijenu stavke je uključen sav rad, materijal, transport.
V. | Keramičarski radovi
U cijenu za svaku pojedinu vrstu rada uključiti sav osnovni i pomoćni materijal, lagane skele, rastur materijala, neizbježne otpatke, transport do gradilišta i na gradilištu, troškove izrade, te uklanjanje nečistoća nastalih tokom rada, kao i odvoz sveg pratećeg suvišnog materijala i smeća (ambalaže). Izvođač je dužan prije početka rada dostaviti uzorke pločica i fug mase na ovjeru naručitelju i nadzornom inženjeru zajedno sa dokazom o zahtijevanoj protukliznosti podnih pločica. Naročitu pažnju obratiti na sudare ploha koje se opločuju, na sudare opločenja drukčije obrade i opšave uz otvore, tako da budu izvedeni potpuno ravni i čisti.
VI. | Soboslikarsko ličilački radovi
Premazi i obojenja moraju biti postojani na svjetlo i otporni na pranje vodom. Svi soboslikarski radovi moraju se izvesti prema izabranim uzorcima. Izvođač je dužan prije početka rada pregledati podloge i ustanoviti da li su sposobne za predviđenu obradu. Ako na podlozi postoje bilo kakvi nedostaci koji se mogu odraziti na kvalitetu radova, izvođač je dužan na to upozoriti naručitelja radova jer se naknadno pozivanje na lošu podlogu neće uvažiti. Izvođač može započeti radove tek kad su iz prostorije odstranjeni svi otpaci i drugo što bi moglo smetati izvedbi. Za sve vrste soboslikarsko-ličilačkih radova podloge moraju biti čiste od prašine i druge prljavštine kao što su: smole, ulja, masti, čađa, gar, bitumen, cement, mort i dr. Bojati ili ličiti dopušteno je samo na suhu i pripremljenu podlogu.
Unutrašnji zidovi prostorija prvo se izravnavaju, gletaju specijalnim postavama koje moraju dobro prilijegati na podlogu i nakon sušenja tvoriti vrlo čvrstu podlogu za bojanje disperzivnim bojama. Zabranjeno je bacati u kanalizaciju i sanitarne uređaje ostatke boje, vapna, gipsa, kita i drugog materijala. U cijenu stavke je uključen sav rad, materijal i transport, te potrebna radna skela.
VII. | Podopolagački radovi
U cijenu za svaku pojedinu vrstu rada uključiti sav osnovni i pomoćni materijala, transport do objekta, prijenos do mjesta rada i svi pripremni radovi. Izvođač je dužan prije početka rada dostaviti uzorke PVC podne obloge na ovjeru naručitelju i nadzornom inženjeru zajedno sa detaljnim uputama proizvođača za postavljanje. Zbog postave u zdravstvenoj ustanovi treba dostaviti sve potrebne dokaze da materijal ima antialergijska i antibakterijska svojstva te da zaustavlja razvoj plijesni te gljivica te dokaz o zvučnoj izolaciji. Prije polaganja PVC podne obloge na podlogu bitno je ostaviti barem 48 sati da se aklimatizira na temperaturi od 20-22 stupnjeva Celzijevih. Prilikom izvedbe u svemu se strogo pridržavati uputa proizvođača upotrebljenih materijala. Izvođač je dužan svakog dana očistiti sve prostore u kojima radi i komunicira. Obavezna izmjera na licu mjesta.
Na sve što nije obuhvaćeno, navedeno i opisano u troškovničkim stavkama smatra se da se primjenjuju odgovarajući važeći normativi i standardi za pojedine vrste radova. Prije početka radova podloga treba biti čista bez zaostale prljavštine i potpuno suha (vlažnosti ispod one propisane od proizvođača) što se dokazuje zasebnim ispitivanjem koje treba uvrstiti u jediničnu cijenu stavke. Rezultate ispitivanja je potrebno upisati u Građevinski dnevnik. Ako na podlozi postoje bilo kakvi nedostaci koji se mogu odraziti na kvalitetu radova, izvođač je dužan na to upozoriti naručitelja radova jer se naknadno pozivanje na lošu podlogu neće uvažiti. Izvođač može započeti radove tek kad su iz prostorije odstranjeni svi otpaci i drugo što bi moglo smetati izvedbi. Prije početka radova podlogu i rezultate ispitivanja treba pregledati nadzorni inženjer te upisom u Građevinski dnevnik odobriti nastavak radova. Završne plohe moraju biti potpuno ravne, horizontalne, bez pukotina i vidljivog ljepila na mjestu sastavljanja. PVC podna obloga mora dobro prianjati za podlogu bez zaostalih mjehurića zraka.
VIII. | Stolarski radovi
Sve mjere potrebno je kontrolirati u naravi. Izvođač je dužan izraditi radioničku dokumentaciju i istu dostaviti projektantu na ovjeru. Uzorke boje uzeti po izboru investitora. U cijenama stavke uračunat je okov, petlje, kvake, brave. U cijenu stavki je uključen sav rad, materijal i transport.
IX. | Opremanje soba
Izvođač je dužan prije narudžbe opreme dostaviti kataloge i tehničke specifikacije opreme koja se ugrađuje na ovjeru naručitelju zajedno sa dokazom o ispunjavanju bitnih zahtijeva koji su postavljeni za tu opremu.

## A GRAĐ. RADOVI
A- GRAĐEVINSKI RADOVI
A-I. | RUŠENJA I DEMONTAŽE
A-II. | IZOLATERSKI RADOVI
A-III. | GIPS KARTONSKI RADOVI
A-IV. | ZIDARSKI RADOVI
A-V. | KERAMIČARSKI RADOVI
A-VI. | SOBOSLIKARSKO-LIČILAČKI RADOVI
A-VII. | PODOPOLAGAČKI RADOVI
A-VIII. | STOLARSKI RADOVI
A-IX. | OPREMANJE SOBA

## I.rušenje
A-I. | RUŠENJA I DEMONTAŽE |  | Količina | Jedinična cijena ( kn ) | Ukupno ( kn )
1. | Demontaža postojeće sanitarne galanterije. U cijenu stavke je uključen utovar i odvoz na deponij.
a) | WC školjke | kom. | 24 | 0 | 0
b) | vodokotlić | kom. | 24 | 0 | 0
c) | kade | kom. | 24 | 0 | 0
d) | umivaonika | kom. | 24 | 0 | 0
e) | sitni pribor (ogledala, slavine, držači, ormarići, lampe itd) | paušal. | 24 | 0 | 0
f) | radijatora | kom. | 24 | 0 | 0
0
2 | Vađenje jednokrilnih vrata s nadsvjetlom iz zidova. Komplet vađenje dovratnika i demontaža opšava špaleta. U cijenu stavke uključiti utovar i odvoz ne deponiju. | kom. | 24 | 0 | 0
3 | Otucanje keramičkih pločica, ljepila i oštećene žbuke sa zidova sanitarnog čvora. U slučaju da je primijećeno oštećenje žbuke potrebno ju je otući do "zdravog". U cijenu stavke je uključen utovar i odvoz šute na deponij. Obračun količina po m2.
a) | keramičke pločice sa ljepilom | m2 | 448.8 | 0 | 0
b) | otucanje žbuke sa čišćenjem fuga | m2 | 448.8 | 0 | 0
4 | Rušenje postojećeg poda sanitarnog čvora debljine cca 10 cm. U cijenu stavke je uključeno otucanje keramičkih pločica, ljepila, zajedno sa glazurom i svim slojevima te glazure sve do podne AB ploče. U cijenu stavke je uključen utovar i odvoz šute na deponij. | m2 | 84 | 0 | 0
5 | Demontaža postojećeg cijevnog razvoda sanitarnog čvora do glavnih vertikala. U cijenu stavke je uključen utovar i odvoz na deponij. | m' | 352.8 | 0 | 0
6 | Demontaža postojećeg strujnog razvoda sanitarnog čvora do glavne razvodne kutije. U cijenu stavke je uključen utovar i odvoz na deponij. | m' | 120 | 0 | 0
0
7 | Štemanje razvoda odvodnje u AB podu ploče za postavu sifona kade, podnog sifona i podnog razvoda cijevi | kpl | 24 | 0 | 0
8 | Rušenje dijela zida kupaone debljina zida 15 cm, visina 270 cm. Uključen utovar materijala u vozilo i odvoz na deponij. | m3 | 7.68 | 0 | 0
| UKUPNO I. |  |  |  | 0

## II.izolaterski radovi
A-II. | IZOLATERSKI RADOVI |  | Količina | Jedinična cijena ( kn ) | Ukupno ( kn )
1. | Izvedba hidroizolacije poda sanitarnog čvora prije izvedbe glazure. Rad obuhvaća nabavu i izvedbu hidroizolacije poda sanitarnog čvora prije izvedbe glazure. Izvodi se preko suhe i ravne betonske podloge, u sastavu: hladni premaz bitumenske emulzije Resitola (utroška 0,5 kg/m2) preko kojeg se postavlja jednostruka dvostrano bitumenizirana izolaciona traka (0,4 cm). Polaganje prema proizvođačkoj specifikaciji s preklopom 10 cm, Hidroizolaciju zavrnuti prema gore u visini od 20 cm po obodnom zidu. U cijenu stavke je uključen sav rad, materijal i transport. Obračun po m2 stvarno izvedene hidroizolacije. | m2 | 84 | 0 | 0
2. | Izvedba toplinsko-zvučne izolacije poda sanitarnog čvora prije izvedbe glazure. Rad obuhvaća nabavu i postavu: EPS-a elastificiranog polistiren za podove debljini 2,00 cm u dva sloja (ukupno 4cm). NAPOMENA: izolacija se ne postavlja na podu dijela prostorije predviđenog za tuširanje cca 1x1m U cijenu stavke je uključen sav rad, materijal i transport. Obračun po m2 stvarno izvedene izolacije. | m2 | 84 | 0 | 0
3. | Hidroizolacija spojeva odvodnih instalacija (slivnika i slivne rešetke) u podu sanitarnog čvora Rad obuhvaća nabavu i izvedbu hidroizolacije oko svih odvodnih instalacija poda sanitarnog čvora hidroizolacijskim materijalima adekvatnim izolaciji iz 4. stavke do potpune vodonepropusnosti. Naročitu pažnju treba obratiti na to da prilikom izvedbe ne dođe do oštećenja instalacija. U cijenu stavke je uključen sav rad, materijal i transport. Obračun po komadu.
a) | slivnik umivaonika | kom | 24 | 0 | 0
b) | slivna rešetka tuša | kom | 24 | 0 | 0
4. | Nanošenje podne hidroizolacije sanitarnog čvora prije polaganja keramike. U cijenu stavke je uračunata dobava i nanošenje dvokomponentnog, visoko elastičnog cementnog morta za hidroizolaciju kupaonica tip kao Mapelastic ili jednakovrijedan. Potrebno je smjesu nanesite u dva sloja ukupne debljine 2 mm na sazrele, čvrste i čiste površine podloga koje su prethodno natopljene vodom koja mora površinski oteći. U prvi sloj je potrebno utisnuti mrežicu od alkalno otpornih staklenih vlakana sve u skladu sa uputama proizvođača. Obračun količina po m2 izolirane površine poda i 30 cm izoliranog pojasa vertikalno na zidu. | m2 | 139.2 | 0 | 0
5 | Nanošenje zidne hidroizolacije na mjestu dijela prostorije predviđenog za tuširanje prije postave zidne keramike. U cijenu stavke je uračunata dobava i nanošenje jednokomponentne, brzosušeće, fleksibilne tekućine na bazi sintetičkih smola u vodenoj disperziji za hidroizolaciju kupaonica tip kao Mapelastic AquaDefense ili jednakovrijedan. Nanošenje mora biti u skladu sa uputama proizvođača. Obračun količina po m2 izolirane površine na mjestu dijela prostorije predviđenog za tuširanje (NE SVI ZIDOVI SAMO ONI KOD TUŠA) sa 30 cm širim pojasem vertikalno na zidu. | m2 | 108 | 0 | 0
6 | Dobava i postava kutne flexibilne trake kao MAPEBAND na spoj zida i poda te u kutevima tuš kabine | m´ | 268.8 | 0 | 0
| UKUPNO II. |  |  |  | 0

## III.MR
A-III. | MONTAŽERSKI RADOVI |  | Količina | Jedinična cijena ( kn ) | Ukupno ( kn )
1 | Dobava i postava spuštenog stropa sanitarnog čvora. Rad obuhvaća nabavu i postavu spuštenog stropa sanitarnog čvora tipa kao Hunter Douglas ili jednakovrijedan na pripadajuću konstrukciju. U cijenu stavke je uključen sav rad, materijal i transport te izvedba otvora za ugradnju rasvjetnog tijela . Obračun po m2 izvedenog stropa. | m2 | 84 | 0 | 0
|  |  |  | 0 | 0
2 | Izrada zida od knaufa sa podkonstrukcijom (zatvaranje nadsvjetla iznad vrata) sa potrebnim materijalom (cca 0,8m2) | kom | 24 | 0 | 0
A-III. | UKUPNO |  |  |  | 0

## IV.zidarski
[6 empty] | stvarno | k | napomena
A-IV. | ZIDARSKI RADOVI |  | Količina | Jedinična cijena ( kn ) | Ukupno ( kn )
1 | Izvedba cementnog estriha + PE folija podova sanitarnog čvora kao podloge keramičkim pločicama. Rad obuhvaća izradu cementnog estriha debljine cca 5 cm ojačanog PVC vlaknima s dodatkom za vodonepropusnost kvalitete M-20, u cijenu stavke ulazi nabava i postava razdvajajućeg sloja PE folije debljine 0,02 cm. Površinu izvesti u skladu s zahtjevanim padovima prema odvodnim podnim instalacijama, gornju površinu zaravnati i zagladiti kao podloga keramičkim pločicama. U cijenu stavke ulaze potrebna diletiranja. Estrih se izvodi kao plivajući pod, te ga treba odvojiti od zidova trakom od stiropora debljine 1 cm u reški između zida i estriha. U cijenu stavke je uključen sav rad, materijal i transport. Obračun se vrši po m2 obrađene površine | m2 | 84 | 0 | 0
2 | Žbukanje Žbukanje zidova kupaonice vapneno cementnom žbukom kao podloga za postavu keramičkih pločica. | m2 | 450.72 | 0 | 0
3 | Zidarska pripomoć Zidarska i težačka pripomoć kod obrtničkih i instalaterskih radova za radove koji se ne mogu normirati, a potrebno ih je izvesti. Izvode se po nalogu nadzornog inženjera. Predviđa se: | sati | 108 | 0 | 0
4 | Zatvaranje instalacionog vertikalnog kanala punom opekom na mjestima spajanja na odvod i dovod (cca 1m² po kupaonici) | kom | 24 | 0 | 0
A-IV. | UKUPNO |  |  |  | 0

## V.ker
[6 empty] | stvarno | k | napomena
A-V. | KERAMIČARSKI RADOVI |  | Količina | Jedinična cijena ( kn ) | Ukupno ( kn )
1 | Dobava i postava keramičkih pločica kao zidne obloge sanitarnog čvora. Keramičke pločice glazirane, 1. klase, dimenzije pločica minimalno 20x20cm. Vrijednost keramičkih pločica do 100,00 kn/m2. Oblaganje pločicama se vrši do 2,50m visine. Pločice se postavljaju na flex ljepilo na izravnane zidove prema shemama postave. Način polaganja “fuga na fugu”, u vezu "četiri reške u jednoj točci". Širina fuge, boja i ton mase za fugiranje prema izboru investitora. Boja i vrsta pločica po izboru investitora. Na svim otvorenim bridovima ugraditi metalne kutne rostfraj štitnike po izboru investitora. U cijenu stavke uključena sva potrebna pričvrsna sredstva i mase, rad, završno fugiranje, te nabava pločica i transport do gradilišta. Obračun prema m2 postavljenih pločica. | m2 | 450.72 | 0 | 0 | 164
2 | Dobava i postava keramičkih pločica kao završne podne obloge sanitarnog čvora. Keramičke pločice 1. klase, dimenzije pločica minimalno 20x20cm, protukliznost 9. Vrijednost keramičkih pločica do 120,00 kn/m2. Pločice se postavljaju na flex ljepilo na izravnanu podlogu maksimalno prateći zahtjevane padove prema odvodnim podnim instalacijama. Način polaganja “fuga na fugu”, u vezu "četiri reške u jednoj točci". Širina fuge, boja i ton mase za fugiranje prema izboru investitora. Prije fugiranja potrebno je investitoru dostaviti uzorke kao i dokaz da je fug masa predviđene za korištenje u bazenima. Boja i vrsta pločica po izboru investitora. U cijenu stavke uključena sva potrebna pričvrsna sredstva i mase, rad, završno fugiranje, te nabava pločica i transport do gradilišta. Obračun prema m2 postavljenih pločica. | m2 | 84 | 0 | 0 | 36.68
3 | Dobava i postava završnog profila Završni kutni PVC profil se postavlja na vanjskim bridovima spoja dva zida. | m' | 60 | 0 | 0
4 | Silikoniranje spoja kade i zida te spoj zidova u tuš kabini sanitarnim silikonom u boji fuga | m' | 312 | 0 | 0 | 7.4
A-V. | UKUPNO |  |  |  | 0

## VI.stol
A-VIII. | STOLARSKI RADOVI |  | Količina | Jedinična cijena ( kn ) | Ukupno ( kn )
1. | Izrada i dobava jednokrilnih ulaznih vratiju kupaone. Dimenzije 80x210 cm. U stavku je uračunat dovratnik i krilo. Vratno krilo - drvo sa završnom obradom od laminata po izboru investitora. Dovratnik metalni bojani s lajsnama.Brava sa unutrašnjim ugrađenim leptirom, kvaka. | kom. | 24 | 0 | 0
A-VIII. | UKUPNO |  |  |  | 0

## REK A
|  |  | stvarno | k | napomena
REKAPITULACIJA A- GRAĐEVINSKI RADOVI
A-I. | RUŠENJA I DEMONTAŽE | 0
A-II. | IZOLATERSKI RADOVI | 0
A-III. | GIPS KARTONSKI RADOVI | 0
A-IV. | ZIDARSKI RADOVI | 0
A-V. | KERAMIČARSKI RADOVI | 0
A-VI. | STOLARSKI RADOVI | 0
| SVEUKUPNO A | 0

## B- INSTA.
|  | stvarno | k | napomena
B - INSTALATERSKI RADOVI
B-I. | VODOVOD
B-II. | ODVODNJA
B-III. | ELEKTROINSTALACIJE
B-IV. | SANITARNA OPREMA
B-V. | CENTRALNO GRIJANJE

## I. VODOVOD
B-I. | VODOVOD |  | Količina | Jedinična cijena ( kn ) | Ukupno ( kn )
Instalacija se radi za umivaonik, tuš kada, vodokotlić
1 | Razvod tople i hladne sanitarne vode U cijenu je uključena dobava i montaža PP plastičnih cijevi i fazonskih komada, prelaza, koljena za razvod tople i hladne sanitarne vode te spajanje na glavnu dovodnu vertikalu, profila NO 20 mm (stijenka debljine 2.8 mm), uključivo učvršćenje obujmicama na razmaku max. 2,0 m, te izolacija u omotu (kao aquatherm sustav). Stavkom obuhvatiti montažu nosača armatura na zid. | m' | 408 | 0 | 0
2 | Protočni ventili U cijenu je uključena dobava i montaža glavnih protočnih ventila na dovodu tople i hladne sanitarne vode sa niklanom kapom i rozetom, profila NO 20 mm. | kom. | 72 | 0 | 0
5 | Izrada priključaka na vertikalama hladne i tople vode, te na posebnoj vertikali za vodokotliće sa potrebnim zatvaranjem vode cijelog dijela zgrade, pražnjenjenjem vode i ponovnim puštanjem vode. Tri priključka po kupaoni. Radovi se izvode nakon radnog vremena. | kompl | 24 | 0 | 0
3 | Tlačno ispitivanje vodonepropusnosti cjevovoda vodoinstalacije | paušal | 24 | 0 | 0
4 | Ispitivanje uzorka sanitarne vode od strane Zavoda za javno zdravstvo te izdavanje atesta. | paušal | 12 | 0 | 0
B-I. | UKUPNO |  |  |  | 0

## II. ODVODNJA
B-II. | ODVODNJA |  | Količina | Jedinična cijena ( kn ) | Ukupno ( kn )
1 | Odvodnja DN 50 mm U cijenu je uključena dobava i montaža PVC cijevi i fazonskih komada, profila DN 50 mm za podni razvod , uključivo obujmice za učvršćenje, te gumene brtve. Obračun po m. | m' | 96 | 0 | 0
2 | Odvodnja DN 110 mm U cijenu je uključena dobava i montaža PVC cijevi i fazonskih komada, profila DN 110 mm, uključivo obujmice za učvršćenje, te gumene brtve. Obračun po m. | m' | 36 | 0 | 0
3 | Dodatak za priključak Dodatak za priključak odvodnje instalacija sanitarnog čvora na glavnu odvodnu vertikalu sa svim potrebnim predradnjama, bušenjem, učvršćenjima, fazonskim komadima, brtvljenjem itd. | paušal | 24 | 0 | 0
4 | Dobava i ugradnja podne rešetke komplet sadrži rešetku . Obračun po montiranom kompletu, sav rad i materijal, te sitni potrošni i brtveni pribor. | kom. | 24 | 0 | 0
5 | Dobava i ugradnja sifona za kondenzat HL 138. Obračun po montiranom kompletu, sav rad i materijal, te sitni potrošni i brtveni pribor. | kom | 24 | 0 | 0
6 | Odvodnja DN 32 mm U cijenu je uključena dobava i montaža (sa izradom šliceva) PVC cijevi i fazonskih komada, profila DN 32 za odvod kondenzata od klima uređaja, uključivo obujmice za učvršćenje, te gumene brtve. Obračun po m´ | m´ | 84 | 0 | 0
7 | Dobava i ugradnja kauflex crijeva za odvod kondenzata fi 16 mm sa izradom šlica i proboja preko zida, cca 2 m´ po sobi. Obračun po montiranom kompletu, sav rad i materijal, te sitni potrošni i brtveni pribor | kom | 24 | 0 | 0
8 | Dobava i ugradnja "T" račve (hlača) fi 110 Geberit za odvod dviju WC školjki na istoj poziciji | kom | 12 | 0 | 0
B-II. | UKUPNO |  |  |  | 0

## III. ELEKTRO
B-III. | ELEKTROINSTALACIJE |  | Količina | Jedinična cijena ( kn ) | Ukupno ( kn )
1 | Dobava i postava kabela PGP 3x1,5 mm | m' | 192 | 0 | 0
2 | Dobava i postava kabela PGP 3x2,5 mm | m' | 72 | 0 | 0
3 | Dobava, ugradnja i spajanje utičnica s poklopcem (tip kao Bell ili jednakovrijedan), uključivo kutija | kom | 24 | 0 | 0
4 | Dobava, ugradnja i spajanje prekidača (tip kao Bell ili jednakovrijedan), uključivo kutija | kom | 24 | 0 | 0
5 | Dobava i postava kabela signalizacije za slučaj opasnosti i spajanje na postojeću signalizaciju (tip kao Zettler ili jednakovrijedan) | m' | 96 | 0 | 0
6 | Dobava i postava razvodne kutije te prespajanje instalacija | kompl | 24 | 0 | 0
7 | Dobava, spajanje i postava nadsvjetla iznad ogledala (tip kao Kolpa San ili jednakovrijedan) | kom | 24 | 0 | 0
8 | Dobava spajanje i postava rasvjetnog tijela na spušteni strop sanitarnog čvora. | kom | 24 | 0 | 0
B-III. | UKUPNO |  |  |  | 0

## IV. SANIT.OPR
B-IV. | SANITARNA OPREMA |  | Količina | Jedinična cijena ( kn ) | Ukupno ( kn )
1 | Dobava i montaža stojeće WC školjke - POVIŠENE (tip kao Inker Neo ili jednakovrijedan sa pozicijama prema projektu), sa niskomontažnim nadgradnim vodokotlićem, WC daskom od tvrde plastike (u prilagođenom obliku odabranom tipu Wc školjke), držačem četke (stabilno postolje bez montaže na zid), držačem rollo papira (uzorak prema odabranom tipu školjke), gelenderom. Sanitarna oprema 1. klase. Stavkom obuhvatiti izradu spoja na dovod i odvod (gibljiva crijeva za kotlić, isplavne cijevi, vijke za školjku, gumeni podložak za Wc školjku i sl.). Obračun po montiranom kompletu, sav rad i materijal, te sitni potrošni i brtveni pribor. | kom. | 24 | 0 | 0
2 | Dobava i montaža umivaonika dim. 55x47 cm, (tip kao Inker Neo ili jednakovrijedan sa pozicijama prema projektu) stojećom jednoručnom slavinom (tip kao Armal ili jednakovrijedan), kutnim ventilima, niklanim sifonom, dražačem tekučeg sapuna, držačem ručnika, zrcalom sa okvirom dim 60x60 cm i etažerom (sve u uzorka odabranog kompleta).Obračun po montiranom kompletu, sav rad i materijal, te sitni pričvrsni, potrošni i brtveni pribor. | kom. | 24 | 0 | 0
3 | Dobava i montaža tuš armature u kompletu s konzolnom jednoručnom slavinom (tip kao Armal ili jednakovrijedan) te podžbuknim ventilima zajedno s tuš nastavkom (fleksibilno crijevo) na cijevnom nosaču (montiran na zid), zidnim držačem sapuna. Obračun po montiranom kompletu, sav rad i materijal, te sitni potrošni i brtveni pribor. | kom. | 24 | 0 | 0
4 | Doprema i ugradnja niske kade dimenzije 90x90 cm komplet sa sifonom te nosačem zastora i zastorom. | kom. | 24 | 0 | 0
5 | Dobava i montaža konzolne vješalice s dvije kukice - pozicija i tip po izboru investitora | kom. | 24 | 0 | 0
6 | Dobava i ugradnja rukohvata | kom | 48 | 0 | 0
B-IV. | UKUPNO |  |  |  | 0

## V.CENTR.GRIJ.
B-V. | CENTRALNO GRIJANJE |  | Količina | Jedinična cijena ( kn ) | Ukupno ( kn )
1 | Zaleđivanje vertikala centralnog grijanja (crne cijevi) zbog nemogućnosti pražnjenja instalacije grijanja prilikom izrade i preinake priključaka za nove kupaonske radijatore. Zaleđivanje se izvodi odvojeno, posebno polazni vod, posebno povratni vod zbog mogućnosti popuštanja ledenog čepa tj. zbog sigurnosti uslijed varenja. Dva odvojena zaleđivanja po vertikali. | kompl | 24 | 0 | 0
2 | Dobava i ugradnja kuglastog granskog ventila fi 1/2 na vertikali | kom | 48 | 0 | 0
3 | Dobava i ugradnja sa izradom šliceva Cu cijevi sa sa potrebnim fitinzima, prijelazima i izolacijom za izradu dijela instalacije centralnog grijanja od vertikale do lojtrice, sve sa potrebnim materijalom i priborom za lemljenje | m | 228 | 0 | 0
4 | Grijaće tijelo (lojtrica) u kupaonici. Demontaža postojećeg te dobava, postava i spajanje kupaonskog radijatora na postojeću čeličnu instalaciju s potrebnom prepravkom. Radijator vel. 1290x450 mm. Obračun po montiranom kompletu, sav rad i materijal, te sitni potrošni i brtveni pribor. | kom | 24 | 0 | 0
B-V. | UKUPNO |  |  |  | 0

## REK B
REKAPITULACIJA B - INSTALATERSKIH RADOVA
B-I. | VODOVOD | 0
B-II. | ODVODNJA | 0
B-III. | ELEKTROINSTALACIJE | 0
B-IV. | SANITARNA OPREMA | 0
B-V. | CENTRALNO GRIJANJE | 0
| SVEUKUPNO | 0

## REK A+B
SVEUKUPNA REKAPITULACIJA
A | REKAPITULACIJA A- GRAĐEVINSKI RADOVI | 0
B | REKAPITULACIJA B - INSTALATERSKIH RADOVA | 0
| SVEUKUPNO | 0