## List1
Prilog 3.
Specijalna bolnica za medicinsku rehabilitaciju Krapinske Toplice |  |  |  |  | Evidencijski broj nabave: 05-42/8-2024
TROŠKOVNIK
Redni broj | Naziv predmeta nabave | POTVRDA TEHNIČKE SPECIFIKACIJE ZADOVOLJAVA DA/NE | Jedinica mjere | Količina | Jedinična cijena bez PDV-a | Ukupna cijena bez PDV-a
1. | Industrijska sušilica rublja |  | kom | 2 |  | 0
Model:
Proizvođač:
Godina proizvodnje:
1.1. | Industrijska (profesionalna) sušilica rublja s reverziranjem bubnja, senzorom pipanja vlage
1.2. | Medij grijanja: plin
1.3. | Snaga grijača: minimalno 63 kW
1.4. | Kapacitet punjenja: 45-50 kg
1.5. | Kapacitet isparavanja: min 42 l/h
1.6. | Volumen bubnja: 900 - 950 l
1.7. | Promjer bubnja: max 1250 l
1.8. | Reverziranje bubnja - okretanje lijevo-desno - zbog spriječavanja gužvanja rublja, povećanja učinkovitosti sušenja i reduciranja vremena i napora pri vađenju rublja
1.9. | Senzor za pipanje vlage
1.10. | Dimenzija stroja - maksimalno (DxŠxV) 1300 x 1300 x 2500 mm
Cijena ponude u EUR bez poreza na dodanu vrijednost - brojkama: | [5 empty] | 0
Iznos poreza na dodanu vrijednost:
Cijena ponude u EUR sa porezom na dodanu vrijednost: | [5 empty] | 0
NAPOMENA: Iznos poreza na dodanu vrijednost ponuditelji unose samostalno (zaokruženo na dvije decimale) u ćeliju predviđenu za unos PDV-a. U cijenu ponude bez poreza na dodanu vrijednost moraju biti uračunati svi troškovi, uključujući posebne poreze, trošarine i carine, ako postoje, te popusti
___________________________________________ |  |  |  |  | ________________________________
Čitko ime i prezime ovlaštene osobe Ponuditelja |  | M.P. |  |  | Potpis ovlaštene osobe Ponuditelja
Mjesto i datum