## List1
Specijalna bolnica za medicinsku rehabilitaciju Krapinske Toplice
Evidencijski broj nabave: 05-626-2024
TROŠKOVNIK
Redni broj | Naziv predmeta nabave | Jedinica mjere | Količina | Jedinična cijena bez PDV-a | Ukupna cijena bez PDV-a
1. | Uređaj za pranje podova | komad | 1
Cijena ponude u EUR bez poreza na dodanu vrijednost - brojkama:
Iznos poreza na dodanu vrijednost:
Cijena ponude u EUR sa porezom na dodanu vrijednost:
NAPOMENA: Iznos poreza na dodanu vrijednost ponuditelji unose samostalno (zaokruženo na dvije decimale) u ćeliju predviđenu za unos PDV-a.
MINIMALNE TEHNIČKE KARAKTERISTIKE |  | ZADOVOLJAVA DA/NE | U kolonu upisati broj stranice kataloga/prospekta/specifikacije/izjave ovjerenih od strane proizvođača ili od strane ovlaštenog zastupnika proizvođača za EU na kojoj je vidljiva tražena karakteristika
1 | Radna širina min 350 mm
2 | širina stražnjeg brisača min 400
3 | Radni kapacitet min 1450 m2 /h
4 | broj okretaja četaka min 140/minuti
5 | motor usisa min 200 W
6 | spremni za sakupljanje min 10 L
7 | težina stroja max 85 kg