## List1
Specijalna bolnica za medicinsku rehabilitaciju Krapinske Toplice |  |  |  |  | Rehabilitacijska traka za trčanje, 1 kom
Evidencijski broj nabave: 05-42/424-2025
TROŠKOVNIK
Redni broj | Naziv predmeta nabave | Komercijalni naziv ponuđenog predmeta nabave i naziv proizvođača | Jedinica mjere | Količina | Jedinična cijena bez PDV-a | Ukupna cijena bez PDV-a
1. | REHABILITACIJSKA TRAKA ZA TRČANJE |  | kom | 1 |  | 0
Cijena ponude u EUR bez poreza na dodanu vrijednost - brojkama: | [5 empty] | 0
Iznos poreza na dodanu vrijednost:
Cijena ponude u EUR sa porezom na dodanu vrijednost: | [5 empty] | 0
NAPOMENA: Iznos poreza na dodanu vrijednost ponuditelji unose samostalno (zaokruženo na dvije decimale) u ćeliju predviđenu za unos PDV-a.
R.b. | TEHNIČKE SPECIFIKACIJE |  | ZADOVOLJAVA DA/NE | U kolonu upisati broj stranice kataloga/prospekta/tehničke dokumentacije/izjave ovjerene od strane proizvođača ili od strane ovlaštenog zastupnika proizvođača za EU na kojoj je vidljiva tražena karakteristika
1. | Površina za trčanje: min. 150x50 cm
2. | Maksimalna nosivost (dozvoljena težina korisnika): min. 150 kg
3. | Nagib: elektroniski podesiv nagib od min. 0% -15%
4. | Obostrani čvrsti rukohvat
5. | Sigurnosni gumb/ključ za zaustavljanje trake u hitnim slučajevima
6. | Jačina min. 4,2 hp/3.2 kW
7. | Biofeedback ekran s praćenjem brzine, prijeđene udaljenosti i prikazom srčane frekvencije min. 10"
| Jamstveni rok na ponuđeni uređaj: |  |  | godina/e (minimalno 5 godina)
___________________________________________ |  |  | ________________________________
Čitko ime i prezime ovlaštene osobe Ponuditelja |  |  | Potpis ovlaštene osobe Ponuditelja
Mjesto i datum