## Sheet1
Prilog 4
Tehničke specifikacije: Električna parnokonvekcijska peć
RB | Opis predmeta nabave - Minimalne tehničke karakteristike koje trebaju biti zadovoljene | Potvrda tehničkog opisa DA/NE | U kolonu upisati broj stranice kataloga/prospekta/specifikacije/izjave ovjerenih od strane proizvođača ili od strane ovlaštenog zastupnika proizvođača za EU na kojoj je vidljiva tražena karakteristika
Naziv proizvođača:
Model:
MINIMALNE TEHNIČKE KARAKTERISTIKE
1. | Električna parnokonvekcijska pećnica
1.1. | Priprema - direktno ubrizgavanje
1.2. | Automatski sustav čišćenja s automatskim doziranjem tekućih sredstava za pranje i ispiranje putem dozirnih pumpi
1.3. | Vrata s trostrukim staklom s pomakom uz bočnu stranu s uključenim položajem za zaključavanje i samoprazneća posuda za skupljanje kondenzata
1.4. | LED osvjetljenje pećnice
1.5. | Napredni zatvoreni sustav s funkcijom odvlaživanja (isušivanje u više nivoa) ili jednakovrijedno
1.6. | Funkcije unaprijed zadanog programa kuhanja (simboli)
1.7. | Sonda za mjerenje temperature jezgre (više osjetilni temperaturni senzor)
1.8. | Ventilator za osjetljive namirnice
1.9. | Ručni tuš s automatskim uvlačenjem
1.10. | Vrata s bravom iz okretne poluge s položajem za izbacivanje, funkcijom zatvaranja vrata i sigurnosnom funkcijom
1.11. | Ventilator s automatskom promjenom smjera
1.12. | Vremensko podešavanje trajanja programa za svaku GN posudu (učitavanje sa zadrškom)
1.13. | Stalno samodijagnosticiranje te prepoznavanje grešaka
1.14. | Programibilna kuharica za min. 99 recepata - do min. 9 koraka svaki
1.15. | Vrsta interventnog programa: uređaj radi s ograničenim funkcijama i u slučaju da nastupe tehnički kvarovi nema negativnih utjecaja na zrak u kuhinji za vrijeme trajanja procesa kuhanja
1.16. | Priključak HACCP sustava
1.17. | Programi kuhanja:
1.17.1. | Rad s parom od 30°C do 130° C
1.17.2. | Kombinacija pare i vrućeg zraka od 30 do 250° C
1.17.3. | Vrući zrak (konvekcija) od 30 do 250°C
1.17.4. | Regeneracija od 120°C do 160° C
1.18. | Električni priključak: max. 20 kW; napon 400V
1.19. | Dimenzije 970x760x1040 mm (dozvoljeno odstupanje u dim.: ±5%)
1.20. | Jamstveni rok min. 24 mjeseci
2. | DEPURATOR VODE
2.1. | Kapacitet kod 10d tvrdoće karbonata: min. 18000 l
2.2. | Kapacitet patrone: min. 20 l
2.3. | Patrona izrađena od nehrđajućeg čelika
2.4. | Dovodna temperatura max. 60C
2.5. | Digitalni zaslon s prikazom protoka vode
2.6. | Dimenzije fi250x595 mm (dozvoljeno odstupanje u dim.: ±5%)
3. | POSTOLJE ZA PEĆNICU
3.1. | S vodilicama za gastro posude
3.2. | Inox izvedba
3.3. | Dimenzije sukladne ponuđenom uređaju - pećnici
___________________________________________
Čitko ime i prezime ovlaštene osobe Ponuditelja |  | M.P.
Potpis ovlaštene osobe Ponuditelja
Mjesto i datum