## List1
Prilog IV. Tehnička specifikacija
MINIMALNE TEHNIČKE KARAKTERISTIKE |  | ZADOVOLJAVA (DA/NE) | Specifikacija ponuđenog proizvoda (potrebno upisati jednakovrijedni proizvoda, ponuđeni proizvod ili proizvod/ opremu boljih tehničkih karakteristika od traženog) | Refereneca na stranicu iz kataloga ili druge tehničke dokumentacije ( U kolonu upisati broj stranice i/ili stavke unutar kataloga ili druge tehničke dokumentacije ili izjave, a koji/u je izdao proizvođač ponuđenje opreme ili predstavnik ili zastupnik ili distributer proizvođača, na kojoj se nedvojbeno može utvrditi ispunjenje minimlanog traženog zahtjeva odnosno nuđenje bolje tehničke ivedivosti za ponuđenu opremu, za sve stavke troškovnika
1. | 490- Hotel TV -55"
1.1. | dijagonala ekrana : (55")
1.2. | tehnologija zaslona : LED
1.3. | Tip HD-a: minimalno 4K Ultra HD
1.4. | Razlučivost ekrana: 3840 x 2160
1.5. | Omjer slike: 16:9
1.6. | Sustav digitalnog formata signala: minimalno DVB, DVB-C, DVB-S2, DVB-T2
1.7. | Podupire visoki dinamički raspon (HDR)
1.8. | podržan je VESA zidni nosač dimenzije : 200 x 200 mm
1.9. | uključen zidno nagibno-okretni stalak s rukom kompatibilan s ponuđenim TV-om
1.10. | Ethernet LAN veza
1.11. | Wi-Fi
1.12. | bluetooth
1.13. | USB 2.0 priključak- 2 komada
1.14. | Broj HDMI priključka - 3 komada
1.15. | OS -Tizen gostoljubivost
1.16. | TEP distribucijska aplikacija
1.17. | gostoljubivost plug and playa
1.18. | rješenje za upravljanjem sadržajem: LYNK CLOUD, Ethernet ( LAN) 1 port
1.19. | minimalno jamstvo : 3 godine
1.20. | Widevine enkripcijsku sustav: AirPlay, Google Cast
1. | 500 -Hotel TV -32"
1.1. | dijagonala ekrana : (32")
1.2. | tehnologija zaslona : LED
1.3. | Tip HD-a: minimalno full HD
1.4. | Razlučivost ekrana: 192X1080
1.5. | Omjer slike: 16:9
1.6. | Sustav digitalnog formata signala: minimalno DVB, DVB-C, DVB-S2, DVB-T2
1.7. | Podupire visoki dinamički raspon (HDR)
1.8. | podržan je VESA zidni nosač dimenzije : 100x 100 mm ili 200x200 mm
1.9. | uključen zidno nagibno-okretni stalak s rukom kompatibilan s ponuđenim TV-om
1.10. | Ethernet LAN veza
1.11. | Wi-Fi
1.12. | USB 2.0 priključak- 1 komad
1.13. | Broj HDMI priključka - min. 1 komad
1.14. | OS -Tizen gostoljubivost
1.15. | TEP distribucijska aplikacija
1.16. | gostoljubivost plug and playa
1.17. | rješenje za upravljanjem sadržajem: LYNK CLOUD, Ethernet ( LAN) 1 port
1.18. | minimalno jamstvo : 3 godine
1.19. | Widevine enkripcijsku sustav: AirPlay, Google Cast