## List1
TEHNIČKE SPECIFIKACIJE- OPREMANJE TERETANE
Red. br. | Tehnička specifikacija (minimalni zahtjev) | Ponuda zadovoljava (DA/NE) | U kolonu upisati broj stranice kataloga/prospekta/specifikacije/izjave ovjerenih od strane proizvođača ili od strane ovlaštenog zastupnika proizvođača za EU na kojoj je vidljiva tražena karakteristika
1. TRAKA ZA TRČANJE
1.1. | Komercijalna klasa (Commercial/Heavy-Duty standard), predviđena za intenzivan kontinuirani rad (12+ sati dnevno).
1.2. | Dimenzije (D x Š x V): Duljina 210–216 cm x Širina 90–96 cm x Visina 145–152 cm.
1.3. | Neto masa sprave: Minimalno 190 kg.
1.4. | Maksimalna težina korisnika (Max User Weight): Najmanje 180 kg.
1.5. | Tip i snaga pogonskog motora: AC motor (izmjenična struja) za neprekidni rad, snage najmanje 4,0 KS (HP) kontinuirane snage (Continuous Duty Rating).
1.6. | Energetska učinkovitost motora: Sukladno ili ekvivalentno s IE2 energetskim standardom pri snazi od 2 KS.
1.7. | Dimenzije korisne gazne površine (Running Surface): Najmanje 152 x 55 cm.
1.8. | Debljina i tip tepiha (Running Belt): Višeslojni, antistatički, tvornički predlubricirani komercijalni tepih, debljine minimalno 2,8 mm.
1.9. | Sustav ublažavanja udaraca (Shock Absorption System): Integrirani sustav elastomera visoke gustoće koji smanjuje udarno opterećenje na zglobove za minimalno 30% u odnosu na tvrdu podlogu.
1.10. | Raspon nagiba i brzine (Incline & Speed Range): Elektronički podesiv nagib od minimalno 0 % do 15 % te raspon brzine od minimalno 0,8 km/h do 20 km/h.
1.11. | Zahtjevi napajanja (Power Requirements): Prilagođeno za stabilan rad preko standardnog namjenskog strujnog kruga od 230V/240V, s osiguračem od 16A.
1.12. | Sprava mora imati ugrađene uzdužne stabilne bočne rukohvate minimalne duljine 50 cm te široke bočne platforme (tračnice) s integriranom reljefnom protukliznom površinom za siguran i stabilan silazak s trake u slučaju nužde.
1.13. | Sigurnosni stop mehanizam (Emergency Stop): Obavezan ugrađeni magnetski ili mehanički sigurnosni stop ključ smješten na središnjem dijelu konzole, opremljen rastezljivim kabelom i kopčom za odjeću korisnika, koji trenutno i automatski prekida napajanje i zaustavlja tepih u slučaju pada ili gubitka ravnoteže.
1.14. | Integrirani službeni i fitnes protokoli: Konzola s ugrađenim softverom koji podržava napredne programe kontrole pulsa (Heart Rate Training), submaksimalni VO₂ test te službene protokole provjere (WFI Submax, PEB i CPAT ili jednakovrijedno).
1.15. | Jamstveni rok (Warranty): Fiksno 5 godina na cjelokupnu opremu (okvir, mehaničke dijelove, pogonski motor, upravljačku elektroniku i konzolu), sukladno uvjetima iz točke 2. Poziva.
2. ORBITREK
2.1. | Klasa opreme: Isključivo profesionalna, teška komercijalna klasa (Commercial / Heavy-Duty standard),
2.2. | Neto masa sprave (Unit Weight): Minimalno 113 kg
2.3. | Maksimalna težina korisnika (Max User Weight): Najmanje 180 kg konstrukcijske dinamičke nosivosti.
2.4. | Duljina koraka (Stride Length): Fiksna komercijalna duljina koraka u rasponu od 45 cm do 51 cm (optimalno za pravilnu biomehaniku hoda)
2.5. | Razmak između pedala (Q-Faktor / Pedal Spacing): Anatomski razmak između pedala maksimalno do 8 cm radi osiguravanja pravilnog i prirodnog položaja kukova, koljena i skočnih zglobova.
2.6. | Visina pristupa od poda (Step-up Height): Niski sigurnosni profil, visina pedale u najnižoj točki hoda iznosi maksimalno 24 cm radi lakšeg i sigurnijeg pristupa pacijenata i teže pokretnih osoba.
2.7. | Sustav napajanja i otpora: Samonapajajući sustav (Self-Powered / Generator sustav) – oprema proizvodi vlastitu električnu energiju tijekom rada i funkcionira potpuno autonomno bez potrebe za priključkom na vanjsku električnu mrežu (230V).
2.8. | Broj razina i snaga otpora: Najmanje 25 elektronički podesivih razina otpora upravljivih preko konzole, s vršnom kočionom snagom trenažera od najmanje 900 W (ili više).
2.9. | Upravljačka konzola i parametri: LED zaslon s jasnim i čitljivim sučeljem koji u realnom vremenu simultano prikazuje: vrijeme, udaljenost, broj koraka u minuti (RPM/SPM), potrošene kalorije, trenutnu razinu otpora, brzina/tempo, snagu u vatima (Watts) i broj otkucaja srca.
2.10. | Povezivost i nadzor pulsa: Integrirani bežični moduli koji podržavaju Bluetooth® i BLE standarde, te sustav mjerenja pulsa putem kontaktnih senzora na fiksnim ručkama uz digitalnu obradu signala (DSP) i ugrađeni telemetrijski bežični prijemnik (Polar/5kHz i/ili ANT+ standard ili jednakovrijedno).
2.11. | Sigurnost i ergonomija: Široke predimenzionirane pedale s integriranom reljefnom protukliznom površinom, sinkronizirane pokretne ručke za gornji dio tijela i fiksne centralne ručke presvučene materijalom otpornim na klizanje i znojenje, te ugrađeni sigurnosni funkcionalni mehanizam za glatko zaustavljanje zamašnjaka.
2.12. | Jamstveni rok (Warranty): Fiksno 5 godina na cjelokupnu opremu (okvir, mehaničke dijelove, sustav otpora i upravljačku elektroniku s konzolom), sukladno uvjetima iz točke 2. Poziva.
3. VESLAČKI ERGOMETAR
3.1. | Klasa opreme: Isključivo profesionalna, teška komercijalna klasa opreme (Commercial rating),
3.2. | Neto masa sprave: Minimalno 60 kg
3.3. | Maksimalna težina korisnika (Max User Weight): Najmanje 150 kg konstrukcijske dinamičke nosivosti.
3.4. | Sustav otpora (Resistance System): Napredni kombinirani (hibridni) sustav zračnog i magnetskog otpora s elektroničkom ili mehaničkom regulacijom opterećenja.
3.5. | Finoća regulacije i raspon otpora: Najmanje 100 različitih razina otpora za precizno, postupno i mikroskopsko doziranje opterećenja u rehabilitaciji.
3.6. | Mehanizam vuče i prijenosa: Vučni mehanizam na bazi visokoizdržljivog metalnog lanca komercijalne klase s unutarnjim Poly-V remenskim prijenosom za tihi rad bez proklizavanja.
3.7. | Preciznost mjerenja izlazne snage: Integrirani tvornički kalibrirani sustav za precizno mjerenje snage u vatima (Watts) s maksimalno dopuštenim odstupanjem/pogreškom do ±1 %.
3.8. | Visina sjedala od poda (Seat Height): Ergonomska povišena pozicija sjedala od minimalno 45 cm od poda (olakšava sjedanje i ustajanje teže pokretnim pacijentima i bolesnicima).
3.9. | Konstrukcija tračnice (Monorail): Uzdužna klizna tračnica izrađena od vrhunskog aluminija visoke čvrstoće koja osigurava glatko, stabilno i tiho kretanje sjedala.
3.10. | Upravljačka konzola i parametri: LCD zaslon s integriranim autonomnim baterijskim napajanjem koji u realnom vremenu simultano prikazuje: vrijeme, udaljenost (m), broj zaveslaja (SPM), split na 500 m, trenutačnu razinu otpora, potrošene kalorije, Watts (snagu) i puls.
3.11. | Sustav mjerenja pulsa: Ugrađen telemetrijski bežični prijemnik kompatibilan s prsnim kardio-trakama (frekvencijski standard Polar/5kHz i/ili ANT+ standard ili jednakovrijedno).
3.12. | Sigurnost i ergonomija: Anatomski oblikovano protuklizno sjedalo otporno na vlagu, ergonomska ručka s protukliznim premazom, podesive papučice s mehanizmom za brzo fiksiranje stopala, te gumene protuklizne podloške na bazi koje štite pod dvorane od oštećenja.
3.13. | Jamstveni rok (Warranty): Fiksno 5 godina na cjelokupnu opremu (okvir, mehaničke dijelove, sustav otpora i elektroniku s konzolom), sukladno uvjetima iz točke 2. Poziva.
4. KOMBINIRANA SPRAVA ZA LAT/ROW
4.1. | Klasa i tip opreme: Profesionalna komercijalna klasa (Commercial rating standard),
4.2. | Konstruktivni okvir (Frame profile): Šasija izrađena od visokokvalitetnih čeličnih profilnih cijevi industrijske klase, s debljinom stjenke profila minimalno 3 mm
4.3. | Težinski blok (Weight Stack): Ukupna tvornička masa stupa s utezima iznosi minimalno 100 kg, izrađena od punih čeličnih ploča s plastičnim prigušnim čahurama i magnetskim selektorskim pinom.
4.4. | Inkrementalni sustav (Mikro-opterećenje): Ugrađen tvornički sustav za fino i postupno podešavanje tereta (klizni/inkrementalni uteg na vrhu bloka) u koracima od približno 2,5 kg do najviše 3,75 kg za precizno doziranje opterećenja.
4.5. | Konstrukcijska nosivost (Max User Weight): Najmanje 136 kg maksimalno dopuštene težine korisnika.
4.6. | Sustav prijenosa sile (Cables & Pulleys): Visokootporni čelični kabeli pletene avionske konstrukcije (minimalno 7 x 19 niti) obloženi polimernom zaštitnom košuljicom, upareni s remenicama ojačanim staklenim vlaknima i zabrtvljenim kugličnim ležajevima s trajnim podmazivanjem.
4.7. | Ergometrijska podešavanja: Sustav prilagodbe visine sjedala te visine valjaka za fiksaciju natkoljenice, izvediv izravno iz sjedeće pozicije korisnika s polugama jasno označenim uočljivom bojom.
4.8. | Uključeni nastavci (Accessories): Uz spravu moraju biti isporučeni tvornički pripadajući nastavci: dugačka šipka za lat povlačenje i uski/široki hvat za sjedeće veslanje, povezani preko čeličnih karabinera.
4.9. | Zaštita težinskog bloka (Shrouds): Obavezna potpuna obostrana zaštita (kompletno zatvoreno prednje i stražnje kućište bloka s utezima) koja u potpunosti onemogućuje fizički kontakt s pločama u pokretu radi maksimalne sigurnosti.
4.10. | Stabilnost baze i površine: Podnožje opremljeno gumenim protukliznim nožicama koje amortiziraju vibracije i štite pod, te anatomski jastuci od oblikovane pjene visoke gustoće presvučeni industrijskom umjetnom kožom otpornom na habanje i učestalu kemijsku dezinfekciju.
4.11. | Vizualne upute (Plakat): Jasno uočljiva i trajna grafička ilustracija (naljepnica/plakat na kućištu) koja prikazuje pravilan način izvođenja vježbi, ciljane mišićne skupine i upute za podešavanje sprave.
4.12. | Jamstveni rok (Warranty): Fiksno 5 godina na cjelokupnu opremu (okvir, težinski blok, remenice i mehaniku), sukladno uvjetima iz točke 2. Poziva.
5. KOMBINIRANA SPRAVA ZA NOŽNU FLEKSIJU/EKSTENZIJU SJEDEĆA
5.1. | Klasa i tip opreme: Profesionalna komercijalna klasa (Commercial rating standard), kombinirana stanica (dual-station/dual-function) koja u sjedećem položaju omogućuje izvođenje vježbi: ekstenzija natkoljenice (leg extension) i pregib potkoljenice (seated leg curl).
5.2. | Konstruktivni okvir (Frame profile): Šasija izrađena od visokokvalitetnih čeličnih profilnih cijevi industrijske klase, s debljinom stjenke profila minimalno 3 mm
5.3. | Težinski blok (Weight Stack): Ukupna tvornička masa stupa s utezima iznosi minimalno 100 kg, izrađena od punih čeličnih ploča s magnetskim selektorskim pinom.
5.4. | Inkrementalni sustav (Mikro-opterećenje): Ugrađen tvornički sustav za fino i progresivno podešavanje tereta (klizni/inkrementalni uteg na vrhu bloka) u koracima od približno 2,5 kg do najviše 3,75 kg za precizno doziranje opterećenja kod pacijenata.
5.5. | Inkrementalni sustav (Mikro-opterećenje): Ugrađen tvornički sustav za fino i progresivno podešavanje tereta (klizni/inkrementalni uteg na vrhu bloka) u koracima od približno 2,5 kg do najviše 3,75 kg za precizno doziranje opterećenja kod pacijenata.
5.6. | Konstrukcijska nosivost (Max User Weight): Najmanje 136 kg maksimalno dopuštene težine korisnika.
5.7. | Ergometrijska podešavanja iz sjedeće pozicije: Sve ključne prilagodbe (položaj naslona za leđa, položaj valjka za potkoljenicu i položaj valjka za natkoljenicu) moraju biti izvedive izravno iz sjedeće pozicije korisnika pomoću uočljivo označenih poluga.
5.8. | Biomehanički kut sjedala: Sjedalo i naslon fiksno postavljeni pod biomehaničkim nagibom od približno 20 stupnjeva radi optimalne izolacije mišića nogu i maksimalnog rasterećenja lumbalnog dijela kralježnice.
5.9. | Sustav prijenosa sile (Cables & Pulleys): Visokootporni čelični kabeli pletene avionske konstrukcije (minimalno 7 x 19 niti) obloženi polimernom zaštitnom košuljicom, upareni s remenicama ojačanim staklenim vlaknima i zabrtvljenim ležajevima s trajnim podmazivanjem.
5.10. | Zahtjevi za oklop i zaštitu (Shrouds): Obavezna potpuna obostrana zaštita (kompletno zatvoreno prednje i stražnje kućište bloka s utezima) koja u potpunosti onemogućuje fizički kontakt s pločama u pokretu radi maksimalne sigurnosti pacijenata.
5.11. | Stabilnost baze i površine: Podnožje opremljeno gumenim protukliznim nožicama koje štite pod, ugrađena trajna ilustrirana grafička ploča s uputama za vježbanje, te anatomski valjci i jastuci presvučeni industrijskom umjetnom kožom otpornom na habanje i učestalu kemijsku dezinfekciju.
5.12. | Jamstveni rok (Warranty): Fiksno 5 godina na cjelokupnu opremu (okvir, težinski blok, remenice i mehaniku), sukladno uvjetima iz točke 2. Poziva.
6. SPRAVA ZA NOŽNI POTISAK LEG PRESS
6.1. | Klasa i tip opreme: Profesionalna komercijalna klasa (Commercial rating standard)
6.2. | Konstruktivni okvir (Frame profile): Šasija izrađena od visokokvalitetnih čeličnih profilnih cijevi industrijske klase, s debljinom stjenke profila minimalno 3 mm
6.3. | Težinski blok (Weight Stack): Ukupna tvornička masa stupa s utezima iznosi minimalno 130 kg, izrađena od punih čeličnih ploča s magnetskim ili mehaničkim selektorskim pinom
6.4. | Inkrementalni sustav (Mikro-opterećenje): Ugrađen tvornički sustav za fino podešavanje tereta (klizni/inkrementalni uteg na vrhu bloka) u koracima od približno 2,5 kg do najviše 5,0 kg za precizno i progresivno doziranje opterećenja.
6.5. | Konstrukcijska nosivost (Max User Weight): Najmanje 136 kg maksimalno dopuštene težine korisnika.
6.6. | Sustav vođenja i biomehanika: Linearni sustav vođenja pod kutom s precizno kalibriranim čeličnim vodilicama i visokoizdržljivim ležajevima koji osiguravaju gladak pokret duž prirodne i kontrolirane putanje.
6.7. | Potisna platforma (Footplate): Velika, predimenzionirana potisna platforma s integriranom reljefnom protukliznom površinom koja omogućuje različite položaje stopala radi prilagodbe pacijentima s ograničenom mobilnošću zglobova.
6.8. | Ergometrijska podešavanja: Podesiv nagib naslona za leđa i položaj sjedala radi idealnog anatomskog prilagođavanja različitim visinama pacijenata i osiguravanja čvrste lumbalne potpore kralježnice.
6.9. | Sigurnosni mehanizmi (Safety Limits): Integrirani mehanički limitatori / sigurnosni graničnici pokreta na vodilicama koji sprječavaju neželjeni preveliki hod tereta prema korisniku, te bočne protuklizne ručke za stabilizaciju zdjelice.
6.10. | Zahtjevi za oklop i zaštitu (Shrouds): Obavezna potpuna obostrana zaštita (kompletno zatvoreno prednje i stražnje kućište bloka s utezima) koja u potpunosti onemogućuje fizički kontakt s pločama u pokretu radi maksimalne sigurnosti.
6.11. | Kvaliteta materijala i upute: Gumene protuklizne nožice na bazi koje štite pod, ugrađena trajna ilustrirana grafička ploča s uputama za vježbanje, te jastuci presvučeni industrijskom umjetnom kožom otpornom na habanje i učestalu kemijsku dezinfekciju.
6.12. | Jamstveni rok (Warranty): Fiksno 5 godina na cjelokupnu opremu (okvir, težinski blok, remenice, vodilice i mehaniku), sukladno uvjetima iz točke 2. Poziva.
7. MULTIFUNCIJSKA PODESIVA KLUPA ZA VJEŽBANJE
7.1. | Klasa i namjena opreme: Profesionalna komercijalna klasa
7.2. | Konstruktivni okvir (Frame profile): Šasija izrađena od visokokvalitetnih čeličnih profilnih cijevi industrijske klase visoke debljine stjenke, otporna na uvijanje i savijanje pod velikim opterećenjima.
7.3. | Maksimalno dopušteno opterećenje: Ukupna statička i dinamička nosivost (masa korisnika/pacijenta + masa slobodnih utega) iznosi najmanje 300 kg.
7.4. | Višestupanjsko podešavanje naslona: Sustav koji omogućuje brzu i sigurnu promjenu kutova nagiba naslona za leđa, pokrivajući minimalno sljedeće pozicije: negativni kosi nagib (cca -15°), ravni položaj (0°) te više pozitivnih kosih nagiba u rasponu od 15°, 30°, 45°, 60° do uspravnih 75° [INDEX].
7.5. | Podešavanje sjedala: Sjedalo s neovisnim mehanizmom podešavanja u najmanje 3 različite pozicije (orijentacijski 0°, 15° i 30°), sinkronizirano s naslonom za leđa kako bi se spriječilo klizanje korisnika prema naprijed u kosim položajima klupe
7.6. | Sigurnosni mehanizam zaključavanja: Robusni i uočljivi sustav za fiksiranje položaja (nazubljeni polužni mehanizam ili pop-pin osigurač) koji u potpunosti onemogućuje neželjeno pomicanje ili pad naslona/sjedala pod opterećenjem
7.7. | Ergonomija i potpora: Ergonomski oblikovan naslon i sjedalo koji osiguravaju pravilan anatomski položaj kralježnice kroz sve kutove nagiba, smanjujući opterećenje na lumbalni dio leđa
7.8. | Kvaliteta materijala tapecirunga: Jastuci izrađeni od oblikovane poliuretanske pjene visoke gustoće, presvučeni visokokvalitetnom industrijskom umjetnom kožom otpornom na habanje, abraziju te učestalo tretiranje kemijskim sredstvima za dezinfekciju
7.9. | Mobilnost sprave: Integrirani visokoizdržljivi transportni kotačići na stražnjem dijelu baze i ergonomska ručka s prednje strane za lako premještanje klupe unutar dvorane
7.10. | Zaštita podloge i stabilnost: Široke uporišne točke klupe opremljene gumenim protukliznim podloškama (nožice) koje u potpunosti sprječavaju klizanje klupe i štite pod dvorane od oštećenja i grebanja
7.11. | Jamstveni rok (Warranty): Fiksno 5 godina na čelični okvir i mehaničke mehanizme za podešavanje kutova, sukladno uvjetima iz točke 2. Poziva.
8. STALAK ZA BUČICE TRORAZINSKI
8.1. | Klasa i namjena opreme: Profesionalna komercijalna klasa (Commercial rating standard
8.2. | Konstruktivni okvir (Frame profile): Šasija izrađena od visokokvalitetnih i masivnih čeličnih profilnih cijevi industrijske klase visoke debljine stjenke, sposobna izdržati kontinuirane udarce teških utega bez savijanja.
8.3. | Kapacitet i razine: Stalak s tri fiksne uzdužne police (donja, srednja i gornja) namijenjene za uredno odlaganje minimalno 10 pari bučica (ukupno minimalno 20 pojedinačnih komada).
8.4. | Ukupna statička nosivost: Najmanje 275 kg, uz točno definiranu minimalnu nosivost po pojedinačnim razinama:
8.5. | - Donja razina: minimalno 100 kg (za bučice 15–25 kg)
8.6. | - Srednja razina: minimalno 90 kg (za bučice 7,5–15 kg)
8.7. | - Gornja razina: minimalno 85 kg (za bučice 2,5–7,5 kg).
8.8. | Ergonomski nagib polica: Sve tri police moraju biti tvornički postavljene pod blagim nagibom prema korisniku/vježbaču radi lakšeg, prirodnijeg i sigurnijeg dohvaćanja te odlaganja utega.
8.9. | Mehanizam protiv klizanja: Police opremljene ugrađenim uzdužnim graničnicima (sigurnosnim rubovima) ili profiliranim ležištima koja u potpunosti sprječavaju kotrljanje ili ispadanje bučica sa stalka.
8.10. | Vertikalni razmak između razina: Projektiran tako da omogućuje slobodan i siguran prolaz ruku i šaka vježbača pri uzimanju najtežih i najvećih bučica, sprječavajući prignječenje prstiju.
8.11. | Zaštita polica (Prigušivanje buke): Sve tri uzdužne police moraju imati ugrađen zaštitni sloj (visokootporna guma, plastika ili polimerni profili) koji sprječava izravan kontakt čelika o čelik i eliminira buku pri odlaganju.
8.12. | Sigurnost i zaobljeni rubovi: Cjelokupna konstrukcija izvedena bez oštrih rubova i kutova, sa zaobljenim završecima ili zaštitnim kapama na spojevima radi maksimalne sigurnosti pacijenata i osoblja.
8.13. | Zaštita podloge: Gumene ili plastične protuklizne podloške (nožice) na svim uporišnim točkama stalka koje ravnomjerno raspoređuju težinu i u potpunosti štite pod dvorane od oštećenja i grebanja.
8.14. | Jamstveni rok (Warranty): Fiksno 5 godina na čelični konstrukcijski okvir stalka, sukladno uvjetima iz točke 2. Poziva.
9. SET HEKSAGONALNIH BUČICA
9.1. | Klasa i tip opreme: Profesionalna komercijalna klasa (Commercial rating), komplet jednodijelnih fiksnih bučica (dumbbells) namijenjen za intenzivnu svakodnevnu uporabu.
9.2. | Sastav i gradacija kompleta: Set mora sadržavati točno 10 pari bučica (ukupno 20 komada) u progresivnom težinskom rasporedu:
9.3. | - 2 × 2,5 kg; 2 × 5,0 kg; 2 × 7,5 kg; 2 × 10,0 kg; 2 × 12,5 kg;
9.4. | - 2 × 15,0 kg; 2 × 17,5 kg; 2 × 20,0 kg; 2 × 22,5 kg; 2 × 25,0 kg.
9.5. | Ukupna neto masa kompleta: Točno 275 kg za cijeli set utega.
9.6. | Tolerancija mase (Weight Tolerance): Dopušteno maksimalno odstupanje stvarne mase pojedinačne bučice iznosi ±3 % od deklarirane težine.
9.7. | Geometrijski oblik glava: Izričito heksagonalni (šesterokutni) oblik s ravnim bočnim plohama koji u potpunosti sprječava kotrljanje utega po podu dvorane i povećava sigurnost pacijenata.
9.8. | Materijal i zaštita glava utega: Jezgra glava izrađena od masivnog čelika ili lijevanog željeza, potpuno obložena debelim zaštitnim slojem vulkanizirane gume ili poliuretana (urethana) bez mirisa, otpornim na udarce i habanje.
9.9. | Konstrukcija i spoj: Fiksna, jednodijelna i trajno spojena konstrukcija glava s ručkom (heavy-duty spoj) bez mogućnosti klimanja ili odvajanja komponenata.
9.10. | Ergonomski rukohvat (Ručka): Izrađen od visokokvalitetnog čelika s ugrađenim anatomskim zadebljanjem u sredini i integriranim površinskim narezom (knurling) za čvrst i neklizajući hvat šake.
9.11. | Dimenzije rukohvata: Promjer ručke u rasponu od 30 mm do 35 mm (progresivno raste s težinom utega) radi pravilne raspodjele pritiska na dlan.
9.12. | Oznake težina: Na bočnim plohama svake bučice moraju biti trajno, jasno i reljefno utisnute brojčane oznake mase u kilogramima (kg), otporne na brisanje i učestalu dezinfekciju.
9.13. | Jamstveni rok (Warranty): Fiksno 5 godina na cjelokupni komplet utega (strukturalni integritet, spoj i trajnost materijala), sukladno uvjetima iz točke 2. Poziva.
10. PODLOŠKE ZA VJEŽBANJE
10.1. | Klasa i namjena opreme: Profesionalna komercijalna klasa (Commercial rating standard), visokoizdržljiva podloga (strunjača/prostirka) namijenjena za intenzivnu svakodnevnu uporabu u rehabilitacijskim i kineziterapijskim dvoranama
10.2. | Dimenzije podloge: Duljina 139–145 cm x Širina 60–63 cm, pravokutnog oblika s pravilno rezanim, ravnim rubovima
10.3. | Debljina podloge: Minimalno 9 mm do 10 mm (debeli zaštitni sloj koji osigurava izvrsnu toplinsku izolaciju od poda te ublažavanje pritiska na koljena, laktove i kralježnicu pacijenata)
10.4. | Struktura i tip materijala: Izrađena od visokokvalitetne EVA pjene (Ethylene-Vinyl Acetate) ili pjenastog materijala zatvorene stanične strukture visoke gustoće, koja se nakon pritiska trenutno vraća u prvobitni oblik
10.5. | Higijenski standardi i čišćenje: Potpuno vodootporan i neupijajući materijal koji ne upija znoj i vlagu, netoksičan (bez ftalata), kemijski stabilan te tvornički deklariran za učestalo pranje, brisanje i kemijsku dezinfekciju medicinskim sredstvima
10.6. | Protukliznost (Anti-slip): Integrirana protuklizna tekstura s obje strane podloge – donja strana čvrsto prianja uz sve podne obloge (parket, guma, pločice) i sprječava pomicanje, dok gornja strana osigurava stabilnost korisnika [
10.7. | Postojanost i fleksibilnost: Visoka fleksibilnost (mogućnost laganog rolanja ili skladištenja), uz obaveznu stabilnost geometrije pod opterećenjem – materijal se ne smije rastezati niti deformirati tijekom izvođenja vježbi